## Haber-Bosch
Source: | Heat integration and part-load performance of an SOEC-coupled Haber–Bosch process
DOI: | https://doi.org/10.1016/j.ijhydene.2025.02.335
Graph deciphering
| GJ | 10 | [6 empty] | Full load specifications - Haber Bosch
| cm | 20 | [6 empty] | Type | Value | Unit | Molar Mass | Value_2 | Unit_2
| GJ/cm | 0.5 | [6 empty] | H2 | 2.787 | kg/s | 1.0079 | 1.3825 | kmol/s
LF | LF | cm | GJ/t | MWh/t | MWh | slope | intercept |  | N2 | 12.91 | kg/s | 14.0067 | 0.46085 | kmol/s
0.107 | 10.7 | 29 | 14.5 | 4.0278 | 0.43097 | 0.22966 | 0.4064 | 1 | Power | 47485 | kW
0.15 | 15 | 21.5 | 10.75 | 2.9861 | 0.44792 | 0.20833 | 0.41667 | voided | NH3 | 15.697 | kg/s | 17.0305 | 0.9217 | kmol/s
0.2 | 20 | 16.5 | 8.25 | 2.2917 | 0.45833 | 0.10195 | 0.43794 | voided
0.247 | 24.7 | 13.5 | 6.75 | 1.875 | 0.46313 | 0.53852 | 0.33011 | 1
0.3 | 30 | 11.8 | 5.9 | 1.6389 | 0.49167 | 0.77083 | 0.26042 | 1 | Rate | 5.6322 | kgNH3/kgH2
0.4 | 40 | 10 | 5 | 1.3889 | 0.55556 | 0.90278 | 0.19444 | voided | elec_cons | 0.84031 | kWh/kgNH3
0.5 | 50 | 9.3 | 4.65 | 1.2917 | 0.64583 | 0.81019 | 0.24074 | 1
0.65 | 65 | 8.5 | 4.25 | 1.1806 | 0.76736 | 1.0615 | 0.077381 | 1
1 | 100 | 8.2 | 4.1 | 1.1389 | 1.1389 |  |  |  | Full load specifications - ASU
[8 empty] | *Voided due to non-concavity - see graph | Type | Value | Unit
[9 empty] | Air | 17.093 | kg/s
[9 empty] | Power | 4880 | kW
[9 empty] | N2 | 12.91 | kg/s
[9 empty] | O2 | 3.957 | kg/s
[9 empty] | Ar | 0.226 | kg/s
[9 empty] | Rate | 0.75528 | kgN2/kgAir
[9 empty] | elec_cons | 0.105 | kWh/kgN2
[9 empty] | 7.3333 | MWh/tNH3 |  | 0.70455
[9 empty] | 53.4 | MWh/tH2
[9 empty] | 5.5 | tNH3/tH2 |  | 0.45485
[9 empty] | 1.65 | MWh/tNH3
[9 empty] | 11.3591 |  | 40.8927

## Piecewise
a | b
0.22966 | 0.4064
0.53852 | 0.33011
0.77083 | 0.26042
0.81019 | 0.24074
1.0615 | 0.077381

## Electrolyzer
| p_val | 0.1 | 0.19124 | 0.28248 | 0.52166 | 0.76083 | 1
| b | -0.67116 | -0.24144 | 0.4112 | 1.3938 | 2.3064
| a | 22.881 | 20.6341 | 18.3237 | 16.44 | 15.2406 |  | C
[8 empty] | 285 | MW
p | Power | Outflow (kg/h) | [5 empty] | 8550 | kg/h
0.1 | 28.5 | 460.8289 | 519.2589 | 639.4161 | 865.7781 | 1091.6722
0.2 | 57 | 1112.9384 | 1107.3295 | 1161.641 | 1334.3189 | 1526.0295
0.3 | 85.5 | 1765.0479 | 1695.4002 | 1683.8659 | 1802.8597 | 1960.3867
0.4 | 114 | 2417.1574 | 2283.4708 | 2206.0908 | 2271.4004 | 2394.744
0.5 | 142.5 | 3069.2669 | 2871.5415 | 2728.3158 | 2739.9412 | 2829.1013
0.6 | 171 | 3721.3764 | 3459.6121 | 3250.5407 | 3208.482 | 3263.4585
0.7 | 199.5 | 4373.4859 | 4047.6827 | 3772.7656 | 3677.0228 | 3697.8158
0.8 | 228 | 5025.5954 | 4635.7534 | 4294.9905 | 4145.5635 | 4132.1731
0.9 | 256.5 | 5677.7049 | 5223.824 | 4817.2154 | 4614.1043 | 4566.5303
1 | 285 | 6329.8144 | 5811.8946 | 5339.4404 | 5082.6451 | 5000.8876 |  |  | 3600 | MJ
|  | Efficiency (MWh/t) | [6 empty] | 30
|  | 61.8451 | 54.8859 | 44.5719 | 32.9184 | 26.1067
|  | 51.2158 | 51.4752 | 49.0685 | 42.7184 | 37.3518
|  | 48.4406 | 50.4306 | 50.776 | 47.4247 | 43.6138
|  | 47.1628 | 49.924 | 51.6751 | 50.1893 | 47.6043
|  | 46.428 | 49.6249 | 52.23 | 52.0084 | 50.3694
|  | 45.9507 | 49.4275 | 52.6066 | 53.2962 | 52.3984 |  |  | 487.2635
|  | 45.6158 | 49.2875 | 52.879 | 54.2559 | 53.9508
|  | 45.3678 | 49.1829 | 53.0851 | 54.9986 | 55.1768
|  | 45.1767 | 49.102 | 53.2465 | 55.5904 | 56.1696
|  | 45.025 | 49.0374 | 53.3764 | 56.0732 | 56.9899
Efficiency (MWh/t)
|  | 53.89% | 60.73% | 74.78% | 101.3% | 127.7%
|  | 65.08% | 64.75% | 67.93% | 78.02% | 89.23%
|  | 68.81% | 66.09% | 65.64% | 70.28% | 76.42%
|  | 70.67% | 66.76% | 64.5% | 66.41% | 70.01%
|  | 71.79% | 67.16% | 63.81% | 64.09% | 66.17%
|  | 72.53% | 67.43% | 63.36% | 62.54% | 63.61%
|  | 73.07% | 67.62% | 63.03% | 61.43% | 61.78%
|  | 73.47% | 67.77% | 62.79% | 60.6% | 60.41%
|  | 73.78% | 67.88% | 62.6% | 59.96% | 59.34%
|  | 74.03% | 67.97% | 62.44% | 59.44% | 58.48%

## H2 Storage
Source: | Optimal day-ahead dispatch of an alkaline electrolyser system concerning thermal–electric properties and state-transitional dynamics
DOI: | https://doi.org/10.1016/j.ijhydene.2025.02.335
efficiency formula
R | 8.314 | J/(mol K)
T | 363.15 | K
gamma | 1.4
eta_c | 0.75
P_out | 100 | bar
P_in | 30 | bar
Efficiency | 2065.9965 | MWh/t